## Orçamento
PREFEITURA MUNICIPAL DE ITAIÓPOLIS | [7 empty] | FOLHA No
PLANILHA DE ORÇAMENTO PARA OBRAS E SERVIÇOS DE ENGENHARIA | [7 empty] | 01/01
DATA:
PROJETO: |  | PAVIMENTAÇÃO EM LAJOTA DE CONCRETO NA RUA SERAFIM FURTADO DE MELLO (EXTENSÃO 263,00 m, LARGURA 10 m) | [5 empty] | SETEMBRO / 2021
ITEM | CÓDIGO | DISCRIMINAÇÃO | UNID. | QUANT. | CUSTO UNITÁRIO | BDI (%) | PREÇO UNITÁRIO | PREÇO DO SERVIÇO
1 |  | SERVIÇOS INICIAIS | [5 empty] | 987.96
1.1 | 92571 DEINFRA | Placa de obra | m | 2 | 267 | 20% | 320.4 | 640.8
1.2 | 99064 SINAPI | Locação de pavimentação | m | 789 | 0.37 | 20% | 0.44 | 347.16
2 |  | TERRAPLENAGEM | [5 empty] | 13391.51
2.1 | 100577 SINAPI | Regularização e compactação de subleito até 20cm de espessura, solo predominantemente arenoso | m² | 2718.26 | 0.79 | 20% | 0.95 | 2582.35
2.2 | 101136 SINAPI | Escavação, carga e transporte de material de 1a categoria DMT 200m | m³ | 897.0258 | 10.04 | 20% | 12.05 | 10809.16
3 |  | DRENAGEM PLUVIAL | [5 empty] | 98491.97
3.1 | 90105 SINAPI | Escavação mecanizada de valas prof. até 1,50m, larg menor que 0,80m, local com baixa interferência | m³ | 408 | 6.72 | 20% | 8.06 | 3288.48
3.2 | 100324 SINAPI | Lastro de brita BC e=10cm para berço de tubulação | m³ | 40.8 | 111.43 | 20% | 133.72 | 5455.78
3.3 | 92210 SINAPI | Tubo de concreto para redes coletoras de águas pluviais, diâmetro de 400mm, junta rigida, instalado em local com baixo nível de interferências – fornecimento e assentamento | m | 510 | 118 | 20% | 141.6 | 72216
3.4 | 93367 SINAPI | Reaterro de valas prof. até 1,50m, larg menor que 0,80m, local com baixa interferência | m³ | 273.9565 | 16.84 | 20% | 20.21 | 5536.66
3.5 | 97933 SINAPI | Caixa boca de lobo com grelha simples retangular, em alvenaria com blocos de concreto, dimensões internas: 0,60 x 1 x 1 m | un | 13 | 669.18 | 20% | 803.02 | 10439.26
3.6 | 2003642 SICRO | Caixa de ligação e passagem - CLP 01 | un | 1 | 1296.49 | 20% | 1555.79 | 1555.79
4 |  | PAVIMENTAÇÃO EM LAJOTAS SEXTAVADAS | [5 empty] | 319312.89
4.2 | 94273 | Meio-fio em concreto extrusado dimensões 15x13x30cm (base inferior x base superior x altura), para vias urbanas | m | 370 | 39.94 | 20% | 47.93 | 17734.1
4.3 | 94275 | Meio-fio em concreto extrusado dimensões 15x13x20cm (base inferior x base superior x altura), para vias urbanas, rebaixado para acesso de veículos | m | 143 | 37.93 | 20% | 45.52 | 6509.36
4.4 | 96396 | Execução e compactação de sub-base em brita graduada (e=15cm). | m³ | 420.939 | 121.74 | 20% | 146.09 | 61494.98
4.5 | 100323 | Base de areia (e=10cm). | m³ | 271.826 | 130.04 | 20% | 156.05 | 42418.45
4.6 | 92394 | Execução de pavimento em piso intertravado, com bloco sextavado de 25 x 25 cm, espessura 8 cm | m² | 2718.26 | 55.05 | 20% | 66.06 | 179568.26
4.6 | 97084 | Compactação mecânica dos blocos de concreto com compactador tipo placa vibratória - pavimentação urbana | m² | 2718.26 | 0.6 | 20% | 0.72 | 1957.15
4.6 | 100577 SINAPI | Regularização e compactação de subleito até 20cm de espessura, solo predominantemente arenoso (passeio) | m³ | 641.95 | 0.79 | 20% | 0.95 | 609.85
4.7 | 96622 SINAPI | Leito de pedrisco e=5cm (passeio) | m³ | 64.2 | 117.09 | 20% | 140.51 | 9020.74
5 |  | SINALIZAÇÃO DE TRÂNSITO | [5 empty] | 7080.67
5.1 | 102512 SINAPI | Pintura de faixa horizontal, tinta base de resina acrílica, retrorefletiva, com microesferas de vidro ou polímero, pintura do eixo em amarelo | m | 250.07 | 3.8 | 20% | 4.56 | 1140.32
5.2 | 102508 SINAPI | Pintura de sinalização horizontal, tinta base de resina acrílica, retrorefletiva, com microesferas de vidro ou polímero, faixas de pedestres e sinalização da faixa elevada | m² | 75.4 | 35.96 | 20% | 43.15 | 3253.51
5.3 | 5213570 SICRO | Fornecimento e implantação de placas de sinalização totalmente refletivas | m² | 3.93 | 315.19 | 20% | 378.23 | 1486.44
5.4 | 5216111 SICRO | Fornecimento e implantação de suporte e travessa para placas de sinalização | UNID. | 10 | 100.03 | 20% | 120.04 | 1200.4
VALOR TOTAL R$ | [7 empty] | 439265
REFERÊNCIAS |  | RESPONSÁVEL TÉCNICO PROJETO E EXECUÇÃO: | MUNICÍPIO DE ITAIÓPOLIS
SINAPI 07/2021 |  |  | MOZART JOSÉ MYCZKOWSKI
Não desonerado |  | GUNTER EDUARDO STEFAN | [6 empty] | 0
SICRO E DEINFRA 01/2021 |  | ENG° CIVIL CREA SC 129.153-8 | PREFEITO MUNICIPAL

## Cronograma FF
CRONOGRAMA FÍSICO-FINANCEIRO
MUNICÍPIO: ITAIÓPOLIS
PROJETO: | PAVIMENTAÇÃO EM LAJOTAS DE CONCRETO
LOCALIZAÇÃO: | RUA SERAFIM FURTADO DE MELLO (EXTENSÃO 263,00 m, LARGURA 10 m)
ITEM | DISCRIMINAÇÃO | PERÍODO |  |  |  | TOTAL
|  | Mês 01 | Mês 02 | Mês 03 | Mês 04
|  | R$ | R$ | R$ | R$ | R$ | %
1 | SERVIÇOS INICIAIS | 987.96 |  |  |  | 987.96 | 0.2249%
2 | TERRAPLENAGEM | 6695.76 | 6695.76 |  |  | 13391.51 | 3.049%
3 | DRENAGEM PLUVIAL | 68944.38 | 29547.59 |  |  | 98491.97 | 22.42%
4 | PAVIMENTAÇÃO EM LAJOTAS SEXTAVADAS |  | 89407.61 | 118145.77 | 111759.51 | 319312.89 | 72.69%
6 | SINALIZAÇÃO |  |  |  | 7080.67 | 7080.67 | 1.612%
TOTAL NO MÊS (SIMPLES) |  | 76628.1 | 125650.95 | 118145.77 | 118840.18 | 439265 | 100%
TOTAL NO MÊS (ACUMULADO) |  |  | 202279.05 | 320424.82 | 439265
DATA: | RESPONSÁVEL TÉCNICO PROJETO E EXECUÇÃO: |  | MUNICÍPIO DE ITAIÓPOLIS
SETEMBRO 2021 | GUNTER EDUARDO STEFAN |  |  | MOZART JOSÉ MYCZKOWSK
| ENG° CIVIL CREA SC 129.153-8 |  |  | PREFEITO MUNICIPAL

## Quantitativo
Placas
| Diam | Largura | Altura | Área unit | Quant | Área total
veloc | 0.8 |  |  | 0.50266 | 2 | 1.0053
pare |  | 0.6 | 0.6 | 0.36 | 3 | 1.08
travessia |  | 0.75 | 0.75 | 0.5625 | 3 | 1.6875
rua |  | 0.4 | 0.2 | 0.08 | 2 | 0.16
[5 empty] | 10 | 3.9328