## Orçamento
Número: 17 | [6 empty] | BDI Padrão: 20,00%
SINAPI: SC 7/2021 |  |  | PREFEITURA MUNICIPAL DE ITAIÓPOLIS Obra: Reforma do Telhado do Hospital
Desonerado |  |  | Planilha Orçamentária
Item | Banco | Código | Descrição | Un. | Qtd. | Preço Unit | Preço com BDI | Total sem BDI | Total
1 | SINAPI | 97647 | REMOÇÃO DE TELHAS DE FIBROCIMENTO DE FORMA MANUAL, SEM REAPROVEITAMENTO. AF_12/2017 | M2 | 926.36 | 3.11 | 3.73 | 2880.98 | 3455.32
2 | SINAPI | 97650 | REMOÇÃO DE TRAMA DE MADEIRA PARA COBERTURA, DE FORMA MANUAL. AF_12/2017 | M2 | 478.26 | 6.69 | 8.03 | 3027.38 | 3840.43
3 | Próprio | 4 | REFORMA E INSTALAÇÃO DE ESTRUTURA PONTALETADA DE MADEIRA NÃO APARELHADA PARA TELHADOS COM ATÉ 2 ÁGUAS E PARA TELHA ONDULADA DE FIBROCIMENTO, INCLUSO TRANSPORTE VERTICAL. AF_12/2015 | M2 | 448.1 | 12.555 | 15.07 | 4673.68 | 6752.87
4 | SINAPI | 94207 | TELHAMENTO COM TELHA ONDULADA DE FIBROCIMENTO E = 6 MM, COM RECOBRIMENTO LATERAL DE 1/4 DE ONDA PARA TELHADO COM INCLINAÇÃO MAIOR QUE 10°, COM ATÉ 2 ÁGUAS, INCLUSO IÇAMENTO. AF_07/2019 | M2 | 926.36 | 41.04 | 49.25 | 30486.5 | 45623.23
5 | SINAPI | 94223 | CUMEEIRA PARA TELHA ONDULADA DE FIBROCIMENTO, E = 6 MM, INCLUSO ACESSÓRIOS DE FIXAÇÃO E IÇAMENTO. AF_07/2019 | M | 52.3 | 53.11 | 63.73 | 2056.43 | 3333.08
6 | SINAPI | 87477 | ALVENARIA DE VEDAÇÃO DE BLOCOS CERÂMICOS FURADOS NA VERTICAL DE 9X19X39CM (ESPESSURA 9CM) DE PAREDES COM ÁREA LÍQUIDA MAIOR OU IGUAL A 6M² SEM VÃOS E ARGAMASSA DE ASSENTAMENTO COM PREPARO COM BETONEIRA. AF_06/2014 | M2 | 52.6 | 58.49 | 70.19 | 2230.24 | 3691.99
7 | SINAPI | 92269 | FABRICAÇÃO DE FÔRMA PARA PILARES E ESTRUTURAS SIMILARES, EM MADEIRA SERRADA, E=25 MM. AF_12/2015 | M2 | 14.4 | 228.67 | 274.4 | 1561.53 | 3951.36
8 | SINAPI | 92270 | FABRICAÇÃO DE FÔRMA PARA VIGAS, COM MADEIRA SERRADA, E = 25 MM. AF_12/2015 | M2 | 13.9 | 174.8 | 209.76 | 1256.97 | 2915.66
9 | SINAPI | 92777 | ARMAÇÃO DE PILAR OU VIGA DE UMA ESTRUTURA CONVENCIONAL DE CONCRETO ARMADO EM UMA EDIFICAÇÃO TÉRREA OU SOBRADO UTILIZANDO AÇO CA-50 DE 8,0 MM - MONTAGEM. AF_12/2015 | KG | 37.9 | 17.42 | 20.9 | 386.95 | 792.11
10 | SINAPI | 92718 | CONCRETAGEM DE PILARES, FCK = 25 MPA, COM USO DE BALDES EM EDIFICAÇÃO COM SEÇÃO MÉDIA DE PILARES MENOR OU IGUAL A 0,25 M² - LANÇAMENTO, ADENSAMENTO E ACABAMENTO. AF_12/2015 | M3 | 0.72 | 622.98 | 747.58 | 357.3 | 538.26
11 | SINAPI | 90855 | CONCRETAGEM DE VIGA EM PLATIBANDA EM EDIFICAÇÕES UNIFAMILIARES FEITAS COM SISTEMA DE FÔRMAS MANUSEÁVEIS, COM CONCRETO USINADO BOMBEÁVEL FCK 20 MPA - LANÇAMENTO, ADENSAMENTO E ACABAMENTO. AF_06/2015 | M3 | 0.83 | 555.03 | 666.04 | 349.43 | 552.81
12 | SINAPI | 87893 | CHAPISCO APLICADO EM ALVENARIA (SEM PRESENÇA DE VÃOS) E ESTRUTURAS DE CONCRETO DE FACHADA, COM COLHER DE PEDREIRO. ARGAMASSAARGAMASSA TRAÇO 1:3 COM PREPARO MANUAL. AF_06/2014 | M2 | 76.06 | 6.44 | 7.73 | 600.11 | 587.94
13 | SINAPI | 87792 | EMBOÇO OU MASSA ÚNICA EM ARGAMASSA TRAÇO 1:2:8, PREPARO MECÂNICO COM BETONEIRA 400 L, APLICADA MANUALMENTE EM PANOS CEGOS DE FACHADA (SEM PRESENÇA DE VÃOS), ESPESSURA DE 25 MM. AF_06/2014 | M2 | 76.06 | 33.84 | 40.61 | 2122.07 | 3088.8
14 | SINAPI | 94228 | CALHA EM CHAPA DE AÇO GALVANIZADO NÚMERO 24, DESENVOLVIMENTO DE 50 CM, INCLUSO TRANSPORTE VERTICAL. AF_07/2019 | M | 91.03 | 99.08 | 118.9 | 5543.72 | 10823.47
15 | SINAPI | 94231 | RUFO EXTERNO DE CHAPA DE ACO GALVANIZADA NUM 24, CORTE 25 CM | M | 137.64 | 57.32 | 68.78 | 2017.8 | 9466.88
16 | SINAPI | 88415 | APLICAÇÃO MANUAL DE FUNDO SELADOR ACRÍLICO EM PAREDES EXTERNAS. AF_06/2014 | M2 | 76.06 | 2.48 | 2.98 | 189.38 | 226.66
17 | SINAPI | 95626 | APLICAÇÃO MANUAL DE TINTA LÁTEX ACRÍLICA EM PAREDE EXTERNAS, DUAS DEMÃOS. AF_11/2016 | M2 | 76.06 | 15.07 | 18.08 | 1073.96 | 1375.16
18 | SINAPI | 100981 | CARGA MANUAL MANOBRA E DESCARGA DE ENTULHO EM CAMINHAO BASCULANTE 6 M3 | M3 | 12 | 6.62 | 7.94 | 249.96 | 95.28
19 | SINAPI | 97914 | TRANSPORTE DE ENTULHO EM CAMINHAO BASCULANTE 6 M3 DMT 10KM | M3 | 12 | 20.6 | 24.72 | 250.96 | 296.64
[7 empty] | Total sem BDI |  | 61064.39
|  |  | Itaiópolis, 15 de setembro de 2021. |  |  |  | Total do BDI |  | 40046.92
[7 empty] | Total |  | 101111.31
|  | Eng°Civil Gunter Eduardo Stefan |  | Mozart José Myczkowski
|  | CREA-SC 129153-8 |  | Prefeito Municipal

## Cronograma
Número: 17 | [6 empty] | BDI Padrão: 20,00%
SINAPI: SC 7/2021 |  |  | PREFEITURA MUNICIPAL DE ITAIÓPOLIS Obra: Reforma do Telhado do Hospital
Cronograma Físico-financeiro
Item | Banco | Código | Descrição | Un. | Qtd. | Preço Unit | Preço com BDI | Total sem BDI | Mês 1 | Mês 2 | Total
1 | SINAPI | 97647 | REMOÇÃO DE TELHAS DE FIBROCIMENTO DE FORMA MANUAL, SEM REAPROVEITAMENTO. AF_12/2017 | M2 | 926.36 | 3.11 | 3.73 | 2880.98 | 3455.32 |  | 3455.32
2 | SINAPI | 97650 | REMOÇÃO DE TRAMA DE MADEIRA PARA COBERTURA, DE FORMA MANUAL. AF_12/2017 | M2 | 478.26 | 6.69 | 8.03 | 3027.38 | 3840.43 |  | 3840.43
3 | Próprio | 4 | REFORMA E INSTALAÇÃO DE ESTRUTURA PONTALETADA DE MADEIRA NÃO APARELHADA PARA TELHADOS COM ATÉ 2 ÁGUAS E PARA TELHA ONDULADA DE FIBROCIMENTO, INCLUSO TRANSPORTE VERTICAL. AF_12/2015 | M2 | 448.1 | 12.555 | 15.07 | 4673.68 | 6752.87 |  | 6752.87
4 | SINAPI | 94207 | TELHAMENTO COM TELHA ONDULADA DE FIBROCIMENTO E = 6 MM, COM RECOBRIMENTO LATERAL DE 1/4 DE ONDA PARA TELHADO COM INCLINAÇÃO MAIOR QUE 10°, COM ATÉ 2 ÁGUAS, INCLUSO IÇAMENTO. AF_07/2019 | M2 | 926.36 | 41.04 | 49.25 | 30486.5 | 37411.0486 | 8212.1814 | 45623.23
5 | SINAPI | 94223 | CUMEEIRA PARA TELHA ONDULADA DE FIBROCIMENTO, E = 6 MM, INCLUSO ACESSÓRIOS DE FIXAÇÃO E IÇAMENTO. AF_07/2019 | M | 52.3 | 53.11 | 63.73 | 2056.43 |  | 3333.08 | 3333.08
6 | SINAPI | 87477 | ALVENARIA DE VEDAÇÃO DE BLOCOS CERÂMICOS FURADOS NA VERTICAL DE 9X19X39CM (ESPESSURA 9CM) DE PAREDES COM ÁREA LÍQUIDA MAIOR OU IGUAL A 6M² SEM VÃOS E ARGAMASSA DE ASSENTAMENTO COM PREPARO COM BETONEIRA. AF_06/2014 | M2 | 52.6 | 58.49 | 70.19 | 2230.24 |  | 3691.99 | 3691.99
7 | SINAPI | 92269 | FABRICAÇÃO DE FÔRMA PARA PILARES E ESTRUTURAS SIMILARES, EM MADEIRA SERRADA, E=25 MM. AF_12/2015 | M2 | 14.4 | 228.67 | 274.4 | 1561.53 |  | 3951.36 | 3951.36
8 | SINAPI | 92270 | FABRICAÇÃO DE FÔRMA PARA VIGAS, COM MADEIRA SERRADA, E = 25 MM. AF_12/2015 | M2 | 13.9 | 174.8 | 209.76 | 1256.97 |  | 2915.66 | 2915.66
9 | SINAPI | 92777 | ARMAÇÃO DE PILAR OU VIGA DE UMA ESTRUTURA CONVENCIONAL DE CONCRETO ARMADO EM UMA EDIFICAÇÃO TÉRREA OU SOBRADO UTILIZANDO AÇO CA-50 DE 8,0 MM - MONTAGEM. AF_12/2015 | KG | 37.9 | 17.42 | 20.9 | 386.95 |  | 792.11 | 792.11
10 | SINAPI | 92718 | CONCRETAGEM DE PILARES, FCK = 25 MPA, COM USO DE BALDES EM EDIFICAÇÃO COM SEÇÃO MÉDIA DE PILARES MENOR OU IGUAL A 0,25 M² - LANÇAMENTO, ADENSAMENTO E ACABAMENTO. AF_12/2015 | M3 | 0.72 | 622.98 | 747.58 | 357.3 |  | 538.26 | 538.26
11 | SINAPI | 90855 | CONCRETAGEM DE VIGA EM PLATIBANDA EM EDIFICAÇÕES UNIFAMILIARES FEITAS COM SISTEMA DE FÔRMAS MANUSEÁVEIS, COM CONCRETO USINADO BOMBEÁVEL FCK 20 MPA - LANÇAMENTO, ADENSAMENTO E ACABAMENTO. AF_06/2015 | M3 | 0.83 | 555.03 | 666.04 | 349.43 |  | 552.81 | 552.81
12 | SINAPI | 87893 | CHAPISCO APLICADO EM ALVENARIA (SEM PRESENÇA DE VÃOS) E ESTRUTURAS DE CONCRETO DE FACHADA, COM COLHER DE PEDREIRO. ARGAMASSAARGAMASSA TRAÇO 1:3 COM PREPARO MANUAL. AF_06/2014 | M2 | 76.06 | 6.44 | 7.73 | 600.11 |  | 587.94 | 587.94
13 | SINAPI | 87792 | EMBOÇO OU MASSA ÚNICA EM ARGAMASSA TRAÇO 1:2:8, PREPARO MECÂNICO COM BETONEIRA 400 L, APLICADA MANUALMENTE EM PANOS CEGOS DE FACHADA (SEM PRESENÇA DE VÃOS), ESPESSURA DE 25 MM. AF_06/2014 | M2 | 76.06 | 33.84 | 40.61 | 2122.07 |  | 3088.8 | 3088.8
14 | SINAPI | 94228 | CALHA EM CHAPA DE AÇO GALVANIZADO NÚMERO 24, DESENVOLVIMENTO DE 50 CM, INCLUSO TRANSPORTE VERTICAL. AF_07/2019 | M | 91.03 | 99.08 | 118.9 | 5543.72 |  | 10823.47 | 10823.47
15 | SINAPI | 1115 | RUFO EXTERNO DE CHAPA DE ACO GALVANIZADA NUM 26, CORTE 28 CM | M | 137.64 | 57.32 | 68.78 | 2017.8 |  | 9466.88 | 9466.88
16 | SINAPI | 88415 | APLICAÇÃO MANUAL DE FUNDO SELADOR ACRÍLICO EM PAREDES EXTERNAS. AF_06/2014 | M2 | 76.06 | 2.48 | 2.98 | 189.38 |  | 226.66 | 226.66
17 | SINAPI | 95626 | APLICAÇÃO MANUAL DE TINTA LÁTEX ACRÍLICA EM PAREDE EXTERNAS, DUAS DEMÃOS. AF_11/2016 | M2 | 76.06 | 15.07 | 18.08 | 1073.96 |  | 1375.16 | 1375.16
18 | SINAPI | 72897 | LIMPEZA FINAL E REMOÇÃO DE ENTULHO EM CAMINHAO BASCULANTE 6 M3 | M3 | 12 | 6.62 | 7.94 | 249.96 |  | 95.28 | 95.28
[6 empty] | Total |  |  | 51459.6686 | 49651.6414 | 101111.31
|  |  | Itaiópolis, 15 de setembro de 2021. |  |  | Eng°Civil Gunter Eduardo Stefan
CREA-SC 129153-8