## TOTAL CORTE E ATERRO (hidden)
PLANÍLHA DE VOLUMES
RUA LADISLAU BUBA |  |  |  |  | ITAIÓPOLIS/ SC
PROJETO DE PAVIMENTAÇÃO COM LAJOTA SEXTAVADA
PLANILHA DE VOLUMES - CORTE E ATERRO - SEÇÕES 20 m.
| ÁREAS |  | ÁREA ACUMULADA |  | SEMI DISTÂNCIA | VOLUMES |  | VOLUME ACUMULADO
ESTACA | CORTE | ATERRO | CORTE | ATERRO |  | CORTE | ATERRO | CORTE | ATERRO
0 | 0.85 | 0.95 | 0.85 | 0.95
[5 empty] | 5 | 32.65 | 4.75 | 32.65 | 4.75
1 | 2.84 | 0 | 3.69 | 0.95
[5 empty] | 10 | 61.1 | 6.4 | 93.75 | 11.15
2 | 3.27 | 0.64 | 6.96 | 1.59
[5 empty] | 10 | 73.8 | 6.4 | 167.55 | 17.55
3 | 4.11 | 0 | 11.07 | 1.59
[5 empty] | 10 | 95.8 | 1.2 | 263.35 | 18.75
4 | 5.47 | 0.12 | 16.54 | 1.71
[5 empty] | 10 | 100.8 | 7.9 | 364.15 | 26.65
5 | 4.61 | 0.67 | 21.15 | 2.38
[5 empty] | 10 | 46.1 | 24.9 | 410.25 | 51.55
6 | 0 | 1.82 | 21.15 | 4.2
[5 empty] | 10 | 19.2 | 19.8 | 429.45 | 71.35
7 | 1.92 | 0.16 | 23.07 | 4.36
[5 empty] | 10 | 48.6 | 5.3 | 478.05 | 76.65
8 | 2.94 | 0.37 | 26.01 | 4.73
[5 empty] | 10 | 78.1 | 3.7 | 556.15 | 80.35
9 | 4.87 | 0 | 30.88 | 4.73
[5 empty] | 10 | 80.9 | 0 | 637.05 | 80.35
10 | 3.22 | 0 | 34.1 | 4.73
[5 empty] | 10 | 68.2 | 0 | 705.25 | 80.35
11 | 3.6 | 0 | 37.7 | 4.73
[5 empty] | 10 | 62 | 0 | 767.25 | 80.35
12 | 2.6 | 0 | 40.3 | 4.73
[5 empty] | 10 | 38.2 | 8.2 | 805.45 | 88.55
13 | 1.22 | 0.82 | 41.52 | 5.55
[5 empty] | 10 | 20.2 | 29.4 | 825.65 | 117.95
14 | 0.8 | 2.12 | 42.32 | 7.67
[5 empty] | 10 | 19.8 | 22.2 | 845.45 | 140.15
15 | 1.18 | 0.1 | 43.5 | 7.77
[5 empty] | 10 | 34.3 | 1 | 879.75 | 141.15
16 | 2.25 | 0 | 45.75 | 7.77
[5 empty] | 10 | 39 | 2 | 918.75 | 143.15
17 | 1.65 | 0.2 | 47.4 | 7.97
[5 empty] | 10 | 31.7 | 14.6 | 950.45 | 157.75
18 | 1.52 | 1.26 | 48.92 | 9.23
[5 empty] | 10 | 27.2 | 13.2 | 977.65 | 170.95
19 | 1.2 | 0.06 | 50.12 | 9.29
[5 empty] | 10 | 29.2 | 0.6 | 1006.85 | 171.55
20 | 1.72 | 0 | 51.84 | 9.29
[5 empty] | 10 | 46.2 | 0 | 1053.05 | 171.55
21 | 2.9 | 0 | 54.74 | 9.29
[5 empty] | 10 | 53.4 | 20.3 | 1106.45 | 191.85
22 | 2.44 | 2.03 | 57.18 | 11.32
[5 empty] | 10 | 68.3996 | 21.1979 | 1174.8496 | 213.0479
22+17,959 | 4.9 | 0.1 | 62.08 | 11.42
[5 empty] | 8.9795 | 43.9995 | 0.89795 | 1218.8491 | 213.9459
ÁREA TOTAL DO ATERRO |  |  | 11.42 | M² | VOLUME TOTAL DE ATERRO |  |  | 213.9459 | M³
ÁREA TOTAL DO CORTE |  |  | 62.08 | M² | VOLUME TOTAL DE CORTE |  |  | 1218.8491 | M³
OBS: CONSIDERAR ÍNDICE DE EMPOLAMENTO DE 20% EM ATERRO: | [7 empty] | 256.7351 | M³

## RUA
PLANÍLHA DE VOLUMES
RUA ODIR ZANELATTO |  |  |  |  | ITAIÓPOLIS/ SC
PROJETO DE PAVIMENTAÇÃO COM ASFALTO
PLANILHA DE VOLUMES - CORTE E ATERRO - SEÇÕES 20 m.
| ÁREAS |  | ÁREA ACUMULADA |  | SEMI DISTÂNCIA | VOLUMES |  | VOLUME ACUMULADO
ESTACA | CORTE | ATERRO | CORTE | ATERRO |  | CORTE | ATERRO | CORTE | ATERRO
0 | 2.68 | 0 | 2.68 | 0
[5 empty] | 5 | 21.35 | 5.45 | 21.35 | 5.45
1 | 1.59 | 1.09 | 4.27 | 1.09
[5 empty] | 10 | 22.55 | 11.8 | 43.9 | 17.25
2 | 1.33 | 0.18 | 5.6 | 1.27
[5 empty] | 10 | 26.6 | 1.8 | 70.5 | 19.05
3 | 1.33 | 0 | 6.93 | 1.27
[5 empty] | 10 | 33 | 0 | 103.5 | 19.05
4 | 1.97 | 0 | 8.9 | 1.27
[5 empty] | 10 | 33.9 | 0.6 | 137.4 | 19.65
5 | 1.42 | 0.06 | 10.32 | 1.33
[5 empty] | 10 | 23.7 | 0.6 | 161.1 | 20.25
6 | 0.95 | 0 | 11.27 | 1.33
[5 empty] | 10 | 19 | 4.7 | 180.1 | 24.95
7 | 0.95 | 0.47 | 12.22 | 1.8
[5 empty] | 10 | 16.3 | 12.5 | 196.4 | 37.45
8 | 0.68 | 0.78 | 12.9 | 2.58
[5 empty] | 10 | 26.3 | 12.5 | 222.7 | 49.95
9 | 1.95 | 0.47 | 14.85 | 3.05
[5 empty] | 10 | 51.7 | 5.6 | 274.4 | 55.55
10 | 3.22 | 0.09 | 18.07 | 3.14
[5 empty] | 10 | 52 | 4.7 | 326.4 | 60.25
11 | 1.98 | 0.38 | 20.05 | 3.52
[5 empty] | 10 | 36.9 | 26 | 363.3 | 86.25
12 | 1.71 | 2.22 | 21.76 | 5.74
[5 empty] | 10 | 37.3 | 25.5 | 400.6 | 111.75
13 | 2.02 | 0.33 | 23.78 | 6.07
[5 empty] | 10 | 43.9 | 13.3 | 444.5 | 125.05
14 | 2.37 | 1 | 26.15 | 7.07
[5 empty] | 10 | 41.9 | 19 | 486.4 | 144.05
15 | 1.82 | 0.9 | 27.97 | 7.97
[5 empty] | 10 | 28.8 | 9.66 | 515.2 | 153.71
16 | 1.06 | 0.066 | 29.03 | 8.036
[5 empty] | 10 | 19.1 | 9.76 | 534.3 | 163.47
17 | 0.85 | 0.91 | 29.88 | 8.946
[5 empty] | 10 | 28.8 | 9.1 | 563.1 | 172.57
18 | 2.03 | 0 | 31.91 | 8.946
[5 empty] | 10 | 36.5 | 9.8 | 599.6 | 182.37
19 | 1.62 | 0.98 | 33.53 | 9.926
[5 empty] | 10 | 42.2 | 39.8 | 641.8 | 222.17
20 | 2.6 | 3 | 36.13 | 12.926
[5 empty] | 10 | 40.1 | 49 | 681.9 | 271.17
21 | 1.41 | 1.9 | 37.54 | 14.826
[5 empty] | 10 | 21.5 | 22.8 | 703.4 | 293.97
22 | 0.74 | 0.38 | 38.28 | 15.206
[5 empty] | 10 | 22.8 | 3.8 | 726.2 | 297.77
23 | 1.54 | 0 | 39.82 | 15.206
[5 empty] | 10 | 31.4 | 0 | 757.6 | 297.77
24 | 1.6 | 0 | 41.42 | 15.206
10
ÁREA TOTAL DO ATERRO |  |  | 15.206 | M² | VOLUME TOTAL DE ATERRO |  |  | 297.77 | M³
ÁREA TOTAL DO CORTE |  |  | 41.42 | M² | VOLUME TOTAL DE CORTE |  |  | 757.6 | M³
OBS: TODO O MATERIAL DE CORTE SERÁ COLOCADO NO FINAL DA RUA, EM UM TALUDE APÓS A ESTACA 24.

## TRECHO C-D (hidden)
PLANÍLHA DE VOLUMES
RUA LADISLAU BUBA |  |  |  |  | ITAIÓPOLIS/ SC
PROJETO DE PAVIMENTAÇÃO COM LAJOTA SEXTAVADA
PLANILHA DE VOLUMES - CORTE E ATERRO - SEÇÕES 20 m.
| ÁREAS |  | ÁREA ACUMULADA |  | SEMI DISTÂNCIA | VOLUMES |  | VOLUME ACUMULADO
ESTACA | CORTE | ATERRO | CORTE | ATERRO |  | CORTE | ATERRO | CORTE | ATERRO
18+3,50 | 1.52 | 1.26 | 1.52 | 1.26
[5 empty] | 1.75 | 14.66 | 2.805 | 14.66 | 2.805
19 | 1.2 | 0.06 | 2.72 | 1.32
[5 empty] | 10 | 29.2 | 0.6 | 43.86 | 3.405
20 | 1.72 | 0 | 4.44 | 1.32
[5 empty] | 10 | 46.2 | 0 | 90.06 | 3.405
21 | 2.9 | 0 | 7.34 | 1.32
[5 empty] | 10 | 53.4 | 20.3 | 143.46 | 23.705
22 | 2.44 | 2.03 | 9.78 | 3.35
[5 empty] | 10 | 68.3996 | 21.1979 | 211.8596 | 44.9029
22+17,959 | 4.9 | 0.1 | 14.68 | 3.45
[5 empty] | 8.9795 | 43.9995 | 0.89795 | 255.8591 | 45.8009
ÁREA TOTAL DO ATERRO |  |  | 3.45 | M² | VOLUME TOTAL DE ATERRO |  |  | 45.8009 | M³
ÁREA TOTAL DO CORTE |  |  | 14.68 | M² | VOLUME TOTAL DE CORTE |  |  | 255.8591 | M³
OBS: CONSIDERAR ÍNDICE DE EMPOLAMENTO DE 20% EM ATERRO: | [7 empty] | 54.9611 | M³