## TOTAL CORTE E ATERRO (hidden)
PLANÍLHA DE VOLUMES
RUA LADISLAU BUBA |  |  |  |  | ITAIÓPOLIS/ SC
PROJETO DE PAVIMENTAÇÃO COM LAJOTA SEXTAVADA
PLANILHA DE VOLUMES - CORTE E ATERRO - SEÇÕES 20 m.
| ÁREAS |  | ÁREA ACUMULADA |  | SEMI DISTÂNCIA | VOLUMES |  | VOLUME ACUMULADO
ESTACA | CORTE | ATERRO | CORTE | ATERRO |  | CORTE | ATERRO | CORTE | ATERRO
0 | 0.85 | 0.95 | 0.85 | 0.95
[5 empty] | 5 | 32.65 | 4.75 | 32.65 | 4.75
1 | 2.84 | 0 | 3.69 | 0.95
[5 empty] | 10 | 61.1 | 6.4 | 93.75 | 11.15
2 | 3.27 | 0.64 | 6.96 | 1.59
[5 empty] | 10 | 73.8 | 6.4 | 167.55 | 17.55
3 | 4.11 | 0 | 11.07 | 1.59
[5 empty] | 10 | 95.8 | 1.2 | 263.35 | 18.75
4 | 5.47 | 0.12 | 16.54 | 1.71
[5 empty] | 10 | 100.8 | 7.9 | 364.15 | 26.65
5 | 4.61 | 0.67 | 21.15 | 2.38
[5 empty] | 10 | 46.1 | 24.9 | 410.25 | 51.55
6 | 0 | 1.82 | 21.15 | 4.2
[5 empty] | 10 | 19.2 | 19.8 | 429.45 | 71.35
7 | 1.92 | 0.16 | 23.07 | 4.36
[5 empty] | 10 | 48.6 | 5.3 | 478.05 | 76.65
8 | 2.94 | 0.37 | 26.01 | 4.73
[5 empty] | 10 | 78.1 | 3.7 | 556.15 | 80.35
9 | 4.87 | 0 | 30.88 | 4.73
[5 empty] | 10 | 80.9 | 0 | 637.05 | 80.35
10 | 3.22 | 0 | 34.1 | 4.73
[5 empty] | 10 | 68.2 | 0 | 705.25 | 80.35
11 | 3.6 | 0 | 37.7 | 4.73
[5 empty] | 10 | 62 | 0 | 767.25 | 80.35
12 | 2.6 | 0 | 40.3 | 4.73
[5 empty] | 10 | 38.2 | 8.2 | 805.45 | 88.55
13 | 1.22 | 0.82 | 41.52 | 5.55
[5 empty] | 10 | 20.2 | 29.4 | 825.65 | 117.95
14 | 0.8 | 2.12 | 42.32 | 7.67
[5 empty] | 10 | 19.8 | 22.2 | 845.45 | 140.15
15 | 1.18 | 0.1 | 43.5 | 7.77
[5 empty] | 10 | 34.3 | 1 | 879.75 | 141.15
16 | 2.25 | 0 | 45.75 | 7.77
[5 empty] | 10 | 39 | 2 | 918.75 | 143.15
17 | 1.65 | 0.2 | 47.4 | 7.97
[5 empty] | 10 | 31.7 | 14.6 | 950.45 | 157.75
18 | 1.52 | 1.26 | 48.92 | 9.23
[5 empty] | 10 | 27.2 | 13.2 | 977.65 | 170.95
19 | 1.2 | 0.06 | 50.12 | 9.29
[5 empty] | 10 | 29.2 | 0.6 | 1006.85 | 171.55
20 | 1.72 | 0 | 51.84 | 9.29
[5 empty] | 10 | 46.2 | 0 | 1053.05 | 171.55
21 | 2.9 | 0 | 54.74 | 9.29
[5 empty] | 10 | 53.4 | 20.3 | 1106.45 | 191.85
22 | 2.44 | 2.03 | 57.18 | 11.32
[5 empty] | 10 | 68.3996 | 21.1979 | 1174.8496 | 213.0479
22+17,959 | 4.9 | 0.1 | 62.08 | 11.42
[5 empty] | 8.9795 | 43.9995 | 0.89795 | 1218.8491 | 213.9459
ÁREA TOTAL DO ATERRO |  |  | 11.42 | M² | VOLUME TOTAL DE ATERRO |  |  | 213.9459 | M³
ÁREA TOTAL DO CORTE |  |  | 62.08 | M² | VOLUME TOTAL DE CORTE |  |  | 1218.8491 | M³
OBS: CONSIDERAR ÍNDICE DE EMPOLAMENTO DE 20% EM ATERRO: | [7 empty] | 256.7351 | M³

## TRECHO A - B
PLANÍLHA DE VOLUMES | [9 empty] | PLANÍLHA DE VOLUMES
RUA ENGELBERTO LINZMEYER |  |  |  |  | ITAIÓPOLIS/ SC |  |  |  |  | RUA ENGELBERTO LINZMEYER |  |  |  |  | ITAIÓPOLIS/ SC
PROJETO DE PAVIMENTAÇÃO COM LAJOTA SEXTAVADA | [9 empty] | PROJETO DE PAVIMENTAÇÃO COM LAJOTA SEXTAVADA
PLANILHA DE VOLUMES - CORTE E ATERRO - SEÇÕES 20 m. | [9 empty] | PLANILHA DE VOLUMES - CORTE E ATERRO - SEÇÕES 20 m.
| ÁREAS |  | ÁREA ACUMULADA |  | SEMI DISTÂNCIA | VOLUMES |  | VOLUME ACUMULADO |  |  | ÁREAS |  | ÁREA ACUMULADA |  | SEMI DISTÂNCIA | VOLUMES |  | VOLUME ACUMULADO
ESTACA | CORTE | ATERRO | CORTE | ATERRO |  | CORTE | ATERRO | CORTE | ATERRO | ESTACA | CORTE | ATERRO | CORTE | ATERRO |  | CORTE | ATERRO | CORTE | ATERRO
0 | 2.85 | 0.97 | 2.85 | 0.97 | [5 empty] | 9 | 2.21 | 0.28 | 2.21 | 0.28
[5 empty] | 5 | 55.85 | 6.15 | 55.85 | 6.15 | [5 empty] | 10 | 53.3 | 2.8 | 53.3 | 2.8
1 | 4.16 | 0.13 | 7.01 | 1.1 | [5 empty] | 10 | 3.12 | 0 | 5.33 | 0.28
[5 empty] | 10 | 95 | 1.3 | 150.85 | 7.45 | [5 empty] | 10 | 64.2 | 0 | 117.5 | 2.8
2 | 5.34 | 0 | 12.35 | 1.1 | [5 empty] | 11 | 3.3 | 0 | 8.63 | 0.28
[5 empty] | 10 | 86 | 0 | 236.85 | 7.45 | [5 empty] | 10 | 59.4 | 1.7 | 176.9 | 4.5
3 | 3.26 | 0 | 15.61 | 1.1 | [5 empty] | 12 | 2.64 | 0.17 | 11.27 | 0.45
[5 empty] | 10 | 50.6 | 0 | 287.45 | 7.45 | [5 empty] | 10 | 76.9 | 1.7 | 253.8 | 6.2
4 | 1.8 | 0 | 17.41 | 1.1 | [5 empty] | 13 | 5.05 | 0 | 16.32 | 0.45
[5 empty] | 10 | 56.2 | 5.5 | 343.65 | 12.95 | [5 empty] | 10 | 58.075 | 0 | 311.875 | 6.2
5 | 3.82 | 0.55 | 21.23 | 1.65 | [5 empty] | 13+3 | 5.05 | 0 | 21.37 | 0.45
[5 empty] | 10 | 57.2 | 7.6 | 400.85 | 20.55 | [5 empty] | 1.5
6 | 1.9 | 0.21 | 23.13 | 1.86
[5 empty] | 10 | 72.2 | 2.1 | 473.05 | 22.65
7 | 5.32 | 0 | 28.45 | 1.86
10
[10 empty] | ÁREA TOTAL DO ATERRO |  |  | 0.45 | M² | VOLUME TOTAL DE ATERRO |  |  | 6.2 | M³
ÁREA TOTAL DO ATERRO |  |  | 1.86 | M² | VOLUME TOTAL DE ATERRO |  |  | 22.65 | M³ | ÁREA TOTAL DO CORTE |  |  | 21.37 | M² | VOLUME TOTAL DE CORTE |  |  | 311.875 | M³
ÁREA TOTAL DO CORTE |  |  | 28.45 | M² | VOLUME TOTAL DE CORTE |  |  | 473.05 | M³
450.4

## TRECHO C-D (hidden)
PLANÍLHA DE VOLUMES
RUA LADISLAU BUBA |  |  |  |  | ITAIÓPOLIS/ SC
PROJETO DE PAVIMENTAÇÃO COM LAJOTA SEXTAVADA
PLANILHA DE VOLUMES - CORTE E ATERRO - SEÇÕES 20 m.
| ÁREAS |  | ÁREA ACUMULADA |  | SEMI DISTÂNCIA | VOLUMES |  | VOLUME ACUMULADO
ESTACA | CORTE | ATERRO | CORTE | ATERRO |  | CORTE | ATERRO | CORTE | ATERRO
18+3,50 | 1.52 | 1.26 | 1.52 | 1.26
[5 empty] | 1.75 | 14.66 | 2.805 | 14.66 | 2.805
19 | 1.2 | 0.06 | 2.72 | 1.32
[5 empty] | 10 | 29.2 | 0.6 | 43.86 | 3.405
20 | 1.72 | 0 | 4.44 | 1.32
[5 empty] | 10 | 46.2 | 0 | 90.06 | 3.405
21 | 2.9 | 0 | 7.34 | 1.32
[5 empty] | 10 | 53.4 | 20.3 | 143.46 | 23.705
22 | 2.44 | 2.03 | 9.78 | 3.35
[5 empty] | 10 | 68.3996 | 21.1979 | 211.8596 | 44.9029
22+17,959 | 4.9 | 0.1 | 14.68 | 3.45
[5 empty] | 8.9795 | 43.9995 | 0.89795 | 255.8591 | 45.8009
ÁREA TOTAL DO ATERRO |  |  | 3.45 | M² | VOLUME TOTAL DE ATERRO |  |  | 45.8009 | M³
ÁREA TOTAL DO CORTE |  |  | 14.68 | M² | VOLUME TOTAL DE CORTE |  |  | 255.8591 | M³
OBS: CONSIDERAR ÍNDICE DE EMPOLAMENTO DE 20% EM ATERRO: | [7 empty] | 54.9611 | M³